## BOM_Camera Trap_10_June_23
Comment | Description | Designator | Quantity | Robu P/N | Sunrom P/N | EC_P/N
+5V_USB |  | +5V_USB | 1
+9V |  | +9V | 1
AAA cell |  | BT1, BT2, BT3, BT4, BT5, BT6 | 6
100nF | 100nF 104 0603 (1608 metric) 50V X7R MLCC | C6 | 1 |  | 5190
Battery cell | 6x AAA cell | CN1 | 1 | 294162
HC-SR501 | PIR Motion Detection Sensor HC-SR501 | CN2 | 1 |  | 4176
Arduino mini Pro | Pro Mini - ATMEGA 328P - 5V 16Mhz - Compatible Board | CN3 | 1 |  |  | 0923
Micro USB | MicroUSB Connector with through hole | CN4 | 1 |  | 4653
2 pin Header | 2 pin Header | J1, J2 | 2 |  | 7197
Audio Jack | Stereo Socket 3.5mm PCB Mount SMD | J3, J4 | 2 |  | 5543
IRFR5305TRPBF | IRFR5305TRPBF (31A 55V) IRFR5305 TO252 P-CH MOSFET | Q1 | 1 |  | 6680
100K | 47K 1% 0603, 100K 1% 0603 | R1, R2 | 2 |  | 5108
47K | 47K 1% 0603 | R3 | 1 |  | 6636
1K | 100K 1% 0603 | R4, R5, R6, R7 | 4 |  | 5191
DIP Switch | 4 Way 2.54MM DIP switch | S3 | 1 |  | 5841
TP |  | TP1, TP2, TP3, TP4, TP5, TP6 | 6
BZX84-C12 | BZX84-C12 NXP 12V 250mW SOT23 Zener Diode | ZD1 | 1 |  | 5396
SML4733 | SML4733 5.1V 1W Zener Diode DO-214AC (SMA) SMD | ZD2, ZD3, ZD4 | 3 |  | 5396